## Zoznam_tovaru
				Príloha č.4

			Opis predmetu zákazky a Spôsob určenia ceny - cenník

P.č.	Položka	Minimálne technické špecifikácie, parametre, funkcionality		Požaduje sa uviesť skutočnú špecifikáciu ponúkaného predmetu zákazky - výrobcu, typové označenie a technické parametre, uviesť áno/nie, v prípade číselnej hodnoty uviesť jej skutočnosť, minimálne rovnaké alebo vyššie parametre a hodnoty	Počet ks	Cena v € bez DPH za 1 ks	Cena v € bez DPH spolu
1.	Stojan na TV Typ 1.	Určenie:	Voľne stojací, pojazdný		1
		Veľkosť televízora	40"-70"
		Konštrukcia	fixná
		Max. Nosnosť	65 kg
		VESA prichytenie	plne kompatibilné s Monitor Typ 1.
		Farba:	čierna, alebo čierna v kombinácií s hliníkom
2.	Sluchadlá Typ 1.	Vyhotovenie	Na uši, konštrukcia Uzatvorená, cez hlavu ,mikrofón		2
		Typ pripojenia	USB Type-A, Dĺžka prívodného kábla min. 1.2 m, Vedenie kábla Jednostranné (do jednej mušle), Odnímateľný kábel: nie
		Frekvencia slúchadiel	od 20 Hz Frekvencia do 20 000 Hz, alebo lepšia, Citlivosť min. 93 dB/mW, Impedancia 32 Ohm
		Konštrukcia mikrofónu	Sklápacia, Frekvencia od 100 Hz Frekvencia do 10 000 Hz. alebo lepšia
3.	Sluchadla Typ 2.	Vyhotovenie	Na uši, cez hlavu, Mikrofón: áno		3
		Typ pripojenia	3,5 mm Jack Dĺžka prívodného kábla 2 m, Vedenie kábla: Jednostranné (do jednej mušle), Odnímateľný kábel: nie
		Frekvencia slúchadiel	od 42 Hz Frekvencia do 17 000 Hz Citlivosť 95 dB/mW, Impedancia 32 Ohm
		Konštrukcia mikrofónu	Sklápacia, Frekvencia od 90 – 15 000 Hz, alebo lepšia
4.	PC Typ 1.	Procesor :	s výkonom min. 9000 bodov v benchmarku Passmark CPUbenchmark, min. 4 jadrá,		1
		Pamäť :	min. 8GB, min. DDR4 2400 MHz, rozšíriteľná na 32GB, min. 2 pamäťové sloty, 1 voľný
		Pevný disk :	min. 256GB SSD
		Grafický adaptér :	integrovaný, so zdieľanou pamäťou s výstupmi HDMI + DisplayPort, podpora zobrazovania na min. 2 monitoroch súčasne
		Zvukový adaptér :	integrovaný zvukový adaptér, integrované stereo reproduktory, integrovaný mikrofón, audio stereo vstup a výstup alebo kombinovaný port
		Sieťový adaptér :	integrovaný s rýchlosťami 10/100/1000 Mbps, RJ-45, WLAN minimálne verzia ac + BT minimálne verzia 4.2
		Vstupno-výstupné porty:	min. 4X USB, min.1x USB-C
		Obrazovka:	Min.23,8" LCD IPS s matným povrchom, rozlíšenie Full HD, integrovaná webkamera s možnosťou mechanckého zasunutia do rámu
		Operačný systém:	Predinštalovaný Microsoft Windows 10 Pro 64-bit alebo ekvivalentný s platnou licenciou. / Ekvivalentom sa rozumie 64-bit OEM operačný systém v slovenskej lokalizácii, lokálna aj centralizovaná správa skupín užívateľov, podpora práce s multimédiami, možnosť pravidelnej aktualizácie užívateľmi ako aj centralizovane. Podpora driverov Microsoft Windows, kvôli zabezpečeniu kompatibility infraštruktúry, stiahnuteľných zo stránky výrobcu, s plnohodnotnou integráciou do Microsoft Active Directory kompatibilný s kancelárskym aplikačným balíkom Microsoft Office
		Príslušenstvo:	Sada bezdrôtová externá klávesnica so slovenskými klávesmi a bezdrôtová optická myš
		Ovládače:	stiahnuteľné zdarma z domovskej stránky výrobcu zariadenia
		Rozmery	Šírka max. 550mm, Výška max. 480mm, Hĺbka max. 200 mm, Hmotnosť max. 8Kg
		Vyhotovene:	All in One
		Záruka	Minimálne 3 roky
5.	PC Typ 2.	Procesor :	s výkonom min. 7500 bodov v benchmarku Passmark CPUbenchmark, min. 4 jadrá,		1
		Pamäť :	min. 8GB, min. DDR4 2400 MHz, rozšíriteľná na 32GB, min. 2 pamäťové sloty, 1 voľný
		Pevný disk :	min. 256GB SSD
		Optická mechanika:	nie
		Grafický adaptér :	integrovaný, so zdieľanou pamäťou s výstupmi HDMI + DisplayPort, podpora zobrazovania na min. 2 monitoroch súčasne
		Zvukový adaptér :	integrovaný zvukový adaptér, audio vstup a výstup alebo kombinovaný port
		Sieťový adaptér :	integrovaný s rýchlosťami 10/100/1000 Mbps, RJ-45, WLAN minimálne verzia ac + BT minimálne verzia 4.2
		Vstupno-výstupné porty:	min. 4X USB , min.1x USB-C
		Operačný systém:	Predinštalovaný Microsoft Windows 10 Pro 64-bit alebo ekvivalentný s platnou licenciou. / Ekvivalentom sa rozumie 64-bit OEM operačný systém v slovenskej lokalizácii, lokálna aj centralizovaná správa skupín užívateľov, podpora práce s multimédiami, možnosť pravidelnej aktualizácie užívateľmi ako aj centralizovane. Podpora driverov Microsoft Windows, kvôli zabezpečeniu kompatibility infraštruktúry, stiahnuteľných zo stránky výrobcu, s plnohodnotnou integráciou do Microsoft Active Directory kompatibilný s kancelárskym aplikačným balíkom Microsoft Office
		Príslušenstvo:	Sada externá klávesnica so slovenskými klávesmi a optická myš
		Ovládače:	stiahnuteľné zdarma z domovskej stránky výrobcu zariadenia
		Rozmery	Šírka max. 200 mm Výška max. 50 mm Hĺbka max. 200 mm Hmotnosť max. 2 kg
		Vyhotovene:	mini PC
		Záruka	Minimálne 3 roky
		Farba	Čierna
6.	Monitor Typ 1.	Uhlopriečka a rozlíšenie	Uhlopriečka 55" max (141 cm) Typ rozlíšenia 4K Ultra HD Rozlíšenie 3840 × 2160 px		1
		Obrazovka	Displej VA, Obnovovacia frekvencia 60 Hz, Odozva 8 ms, Jas 350 cd/m2, Farebná hĺbka 10 bit, Kontrast 4000:1, Pomer strán 16:9, Konštrukcia rovná
		Pripojenie	min. 1x DisplayPort 1.2, min. 1x HDMI 2.0, min. 1x VGA, min. 1x RJ-45 (LAN), slúchadlový výstup, USB 3.2 Gen 1 (USB 3.0)
		VESA prichytenie	400x400mm
		Farba	Čierna
		Spotreba	Typická spotreba 120 W, Stand-by spotreba (pohotovostná) 0,5 W, Maximálna spotreba 200 W
		Rozmery a hmotnosť	Šírka max.125cm, Výška max. 75cm, Hĺbka max. 7cm, Hmotnosť max. 21kg
		Záruka	Minimálne 3 roky
7.	Web Kamera Typ. 1	Rozlíšenie	Full HD 1920×1080 px, min. 30fps pri 720p		2
		Vlastnosti	Automatické ostrenie (autofocus), Vstavaný mikrofón, pripevnenie k monitoru, pripojenie min. USB2.0
		Rozmery a hmotnosť	Šírka max. 15cm, Výška max. 20 cm, Hĺbka max.10cm Hmotnosť max. 300g
		Podporované OS	Podporovaný operačný systém Microsoft Windows 10, Mac OS
8.	Videokonferenčný systém Typ. 1	Kamera:			1
		Rozmery:	max. 190 × 160 × 160 mm
		Rozlíšenie:	4K, 1 440p, 1 080p, 900p, 720p a SD pri 30 fps, 1 080p, 720p pri 30 fps a 60 fps
		Otáčanie:	min. ± 90°
		Naklápanie:	min. + 50°/-90°
		Zoom	Min. 15× HD zoom
		Zorné pole	Min. 90°
		Funkcie	autofocus, Systém na zaistenie súkromia sklopením alebo zakrytím objektívu kamery
		Stolný mikrofón:
		Rozmery:	max. 30 × 110 × 110 mm
		Dosah snímania zvuku:	min. 4,5 m priemer
		Frekvenčný rozsah:	spodný rozsah max. 90Hz ,horný rozsah min. 15 kHz
		Citlivosť:	min. > -26 dB +/- 1 dB pri 1 Pa
		Odporúčaný počet účastníkov:	min. 12
		Vlastnosti:	Min. 4 všesmerové mikrofóny tvoriace aspoň osem akustických lúčov, Reťazové zapojenie aspoň 7 stolových mikrofónov, Min 2,8 m pripojený kábel, Tlačidlo stlmenia s indikátorom LED, Systém potlačenia okolitého šumu, Systém detekcie hlasovej aktivity, Systém potlačenia ozveny, Bezpečnostný otvor Kensington, Indikátor LED stlmenia/zrušenia stlmenia zvuku, Štandardný závit statívu

		Reproduktor:
		Rozmery:	max. 110 × 460 × 90 mm
		Hlasitosť reproduktora:	min. 93 dB SPL pri 1 W, 100 dB SPL pri 7,5 W, vždy s +/- 2 dB na 1/2 metra
		Citlivosť:	min. 94 +/- 2 dB SPL na 1/2 metra
		Vlastnosti	Pripojenie pomocou kábla miniXLR na pripojenie obrazového rozbočovača ku konektoru signálu a napájania, Aktívna detekcia reproduktora: analýza zvuku zo stolových mikrofónov

		Stolový rozbočovač:
		Rozmery:	max. 50 × 180 × 150 mm
		Rozhrania:	12-kolíkový konektor pre stolný mikrofón, Prípojka HDMI typu A k obrazovému rozbočovaču (×2), USB typu C, USB typu A (vyhradené pre budúce funkcie), USB typu B (pripojenie k počítaču v rokovacej sále), RJ45 (vyhradené pre budúce funkcie), Vstup napájania

		Obrazový rozbočovač:
		Rozmery:	max. 50 × 220 × 190 mm
		Rozhrania:	Min. 2x HDMI typu A (pripojenie k obrazovke), Min. 1x USB C (pripojenie ku kamere), Min. 1x USB typu B (pripojenie k počítaču v rokovacej sále), Min. 1x RJ45 (pripojenie k stolnému rozbočovaču), Min. 2x MiniXLR, Napájanie pre min. 2 reproduktory, Vstup napájania
		Podporované operačné systémy:	Min. Windows 7, Windows 8.1 alebo Windows 10, Min. MacOS 10.10 alebo vyšší
9.	Notebook Typ. 1	Procesor :	s výkonom min. 6400 bodov v benchmarku Passmark CPUbenchmark, min. 4 jadrá		5
		Pamäť :	min. 8GB, min. LPDDR3 2133 MHz
		Pevný disk :	min. 256GB SSD NVMe PCIe
		Grafický adaptér :	integrovaný so zdieľanou pamäťou s výstupom USB-C, podpora zobrazovania na min. 2 monitoroch súčasne
		Zvukový adaptér :	integrovaný zvukový adaptér, integrované stereo reproduktory, integrovaný duálny mikrofón, audio stereo vstup a výstup alebo kombinovaný port
		Sieťový adaptér :	WLAN minimálne verzia ac + BT 5.0
		Vstupné zariadenia :	podsvietená klávesnica so slovenským popisom, čítačka odtlačkov prstov
		Vstupno-výstupné porty:	min. 1x USB 3 genarácia typu C s technologiou Power Delivery a DisplayPort, min. 1x USB Thunderbolt 3 (typu C), čítačka mikro SD
		Obrazovka:	Max.13,4" LCD LED s antireflexným povrchom, rozlíšenie Full HD, IPS, integrovaná webkamera
		Bezpečnosť:	TPM čip v.2.0, možnosť zabezpečiť prístup do BIOSu
		Batéria:	výdrž na jedno nabitie min. 11 hod v zapnutom stave, zdroj min. 45W
		Rozmery a váha	Šírka max. 310 mm Výška max. 15 mm Hĺbka max. 210 mm Hmotnosť max. 1.4kg
		Operačný systém:	Predinštalovaný Microsoft Windows 10 Pro 64-bit alebo ekvivalentný s platnou licenciou. / Ekvivalentom sa rozumie 64-bit OEM operačný systém v slovenskej lokalizácii, lokálna aj centralizovaná správa skupín užívateľov, podpora práce s multimédiami, možnosť pravidelnej aktualizácie užívateľmi ako aj centralizovane. Podpora driverov Microsoft Windows, kvôli zabezpečeniu kompatibility infraštruktúry, stiahnuteľných zo stránky výrobcu, s plnohodnotnou integráciou do Microsoft Active Directory kompatibilný s kancelárskym aplikačným balíkom Microsoft Office
		Príslušenstvo:	napájací adaptér
		Ovládače:	stiahnuteľné zdarma z domovskej stránky výrobcu zariadenia
		Záruka	Minimálne 3 roky
10.	Notebook Typ. 2.	Procesor :	s výkonom min. 8100 bodov v benchmarku Passmark CPUbenchmark, min. 4 jadrá		5
		Pamäť :	min. 8GB, min. DDR4 2666 MHz, rozšíriteľná na 32GB, min. 2 pamäťové sloty, 1 voľný
		Pevný disk :	Min. 256 GB SSD NVMe PCIe
		Grafický adaptér :	integrovaný so zdieľanou pamäťou s výstupom USB-C, podpora zobrazovania na min. 2 monitoroch súčasne
		Zvukový adaptér :	integrovaný zvukový adaptér, integrované stereo reproduktory, integrovaný duálny mikrofón, audio stereo vstup a výstup alebo kombinovaný port
		Sieťový adaptér :	WLAN minimálne verzia ac + BT 5.0
		Vstupné zariadenia :	podsvietená klávesnica so slovenským popisom, čítačka odtlačkov prstov
		Vstupno-výstupné porty:	min. 1x USB 3 genarácia typu C s technologiou Power Delivery a DisplayPort, min. 1x USB Thunderbolt 3 (typu C), čítačka SD
		Obrazovka:	Max.15,6" LCD LED s antireflexným povrchom, rozlíšenie Full HD, IPS, integrovaná webkamera
		Bezpečnosť:	TPM čip v.2.0, možnosť zabezpečiť prístup do BIOSu
		Batéria:	výdrž na jedno nabitie min. 8 hod v zapnutom stave, zdroj min. 130W
		Rozmery a váha	Šírka max. 360 mm Výška max. 20 mm Hĺbka max. 240 mm Hmotnosť max. 2 kg
		Operačný systém:	Predinštalovaný Microsoft Windows 10 Pro 64-bit alebo ekvivalentný s platnou licenciou. / Ekvivalentom sa rozumie 64-bit OEM operačný systém v slovenskej lokalizácii, lokálna aj centralizovaná správa skupín užívateľov, podpora práce s multimédiami, možnosť pravidelnej aktualizácie užívateľmi ako aj centralizovane. Podpora driverov Microsoft Windows, kvôli zabezpečeniu kompatibility infraštruktúry, stiahnuteľných zo stránky výrobcu, s plnohodnotnou integráciou do Microsoft Active Directory kompatibilný s kancelárskym aplikačným balíkom Microsoft Office
		Príslušenstvo:	napájací adaptér
		Ovládače:	stiahnuteľné zdarma z domovskej stránky výrobcu zariadenia
		Záruka	Minimálne 3 roky
11.	Notebook Typ. 3.	Procesor :	s výkonom min. 6200 bodov v benchmarku Passmark CPUbenchmark, min. 4 jadrá		30
		Pamäť :	min. 8GB, min. DDR4 24000 MHz, rozšíriteľná na min 16GB, min. 2 pamäťové sloty, 1 voľný
		Pevný disk :	min. 256GB SSD NVMe PCIe
		Grafický adaptér :	integrovaný so zdieľanou pamäťou s výstupom HDMI alebo HDMI / DisplayPort over USB Type-C,
		Zvukový adaptér :	integrovaný zvukový adaptér, integrované stereo reproduktory, integrovaný duálny mikrofón, audio stereo vstup a výstup alebo kombinovaný port
		Sieťový adaptér :	WLAN minimálne verzia ac + BT minimálne verzia 4.2
		Vstupné zariadenia :	podsvietená klávesnica so slovenským popisom, čítačka odtlačkov prstov
		Vstupno-výstupné porty:	min. 1X USB, min. 1X with PowerShare , min.1x USB-C DisplayPort/Power Delivery
		Obrazovka:	Max.13,3" LCD LED s antireflexným povrchom, rozlíšenie Full HD, IPS, integrovaná webkamera
		Bezpečnosť:	TPM čip v.2.0, možnosť zabezpečiť prístup do BIOSu
		Batéria:	min. 50Wh
		Rozmery a váha	Šírka max. 310 mm Výška max. 20 mm Hĺbka max. 230 mm Hmotnosť max. 1.4kg
		Operačný systém:	Predinštalovaný Microsoft Windows 10 Pro 64-bit alebo ekvivalentný s platnou licenciou. / Ekvivalentom sa rozumie 64-bit OEM operačný systém v slovenskej lokalizácii, lokálna aj centralizovaná správa skupín užívateľov, podpora práce s multimédiami, možnosť pravidelnej aktualizácie užívateľmi ako aj centralizovane. Podpora driverov Microsoft Windows, kvôli zabezpečeniu kompatibility infraštruktúry, stiahnuteľných zo stránky výrobcu, s plnohodnotnou integráciou do Microsoft Active Directory kompatibilný s kancelárskym aplikačným balíkom Microsoft Office
		Príslušenstvo:	napájací adaptér, max. 65W
		Ovládače:	stiahnuteľné zdarma z domovskej stránky výrobcu zariadenia
		Záruka	Minimálne 3 roky
12.	Dock pre notebook, Typ 1,	Funkcie	Podpora viacerých monitorov, Napájanie a dobíjanie notebooku, plná kompatibilita s položkou Notebook Typ. 3		30
		Konektory	min. 2× DisplayPort, min. 1X HDMI, min. 1× USB 3.0, min. 1x USB-C, min. 1× Audio výstup, min. 1× Kombinovaný Audio vstup, min. 1× RJ-45
		Napájací adaptér	Výkon napájacieho adaptéra min. 65 W
13.	Dock pre notebook, Typ. 2.	Funkcie	Podpora viacerých monitorov, Napájanie a dobíjanie notebooku, plná kompatibilita s položkou Notebook Typ. 1		5
		Konektory	min. 2× DisplayPort, min. 1X HDMI, min. 1× USB 3.0, min. 1x USB-C, min. 1× Audio výstup, min. 1× Kombinovaný Audio vstup, min. 1× RJ-45
		Napájací adaptér	Výkon napájacieho adaptéra min. 120 W
		Farba	Čierna
14.	Dock pre notebook, Typ. 3.	Funkcie	Podpora viacerých monitorov, Napájanie a dobíjanie notebooku, plná kompatibilita s položkou Notebook Typ. 2		5
		Konektory	min. 2× DisplayPort, min. 1X HDMI, min. 1× USB 3.0, min. 1x USB-C, min. 1× Audio výstup, min. 1× Kombinovaný Audio vstup, min. 1× RJ-45
		Napájací adaptér	Výkon napájacieho adaptéra min. 120 W
		Farba	Čierna
15.	Monitor Typ 2.	Uhlopriečka a rozlíšenie	24“		20
		Obrazovka	Displej IPS, Obnovovacia frekvencia min. 60 Hz, Odozva max. 5 ms, Jas min. 250 cd/m2, Kontrast min. 1000:1, Povrch displeja matný, Konštrukcia rovná
		Pripojenie	Typ pripojenia min. 1x DisplayPort (DisplayPort 1.2), min. 1x HDMI 1.4, slúchadlový výstup, min. 1x vstup USB, min. 2X USB výstup
		Vlastnosti a funkcie	Adobe RGB min. 75 %, Reproduktory, Nastaviteľná výška, Pivot, Flicker-free, Filter modrého svetla, VESA prichytenie 100×100 mm
		Farba	Čierna
		Spotreba	Trieda energetickej účinnosti A, Max. Typická spotreba 17 W, Stand-by spotreba (pohotovostná) max 0.5W, Maximálna spotreba 20W
		Rozmery a hmotnosť	Šírka max. 55 cm, Výška max. 52 cm, Hĺbka max. 21 cm, Hmotnosť max. 5 kg
		Záruka	Predĺžená záruka na min.3 roky
16.	SSD Disk Typ 1.	Typ úložiska	SSD		20
		Formát	M.2
		Kapacita	Min. 250GB
		Vlastnosti	Rozhranie: interné M.2 (PCIe 3.0), Rýchlosť náhodného čítania 250 000 IOPS, Rýchlosť náhodného zápisu min. 500 000 IOPS, Rýchlosť čítania min. 3200 MB/s Rýchlosť zápisu 2 000 MB/s, Vyrovnávacia pamäť min. 512 MB, Funkcia TRIM
		Veľkosť článku/bunky	MLC (Multi-Level Cell)
		Životnosť disku	min. 150 TBW
17.	SSD Disk Typ 2.	Typ úložiska	SSD		20
		Formát	2,5“
		Rozhranie	SATAIII
		Kapacita	Min. 240GB
		Vlastnosti	Rozhranie: interné SATA III Rýchlosť čítania min. 500 MB/s, Rýchlosť zápisu min. 450 MB/s, Funkcia TRIM
		Rozmery	Šírka max. 80 mm, Výška max. 22 mm, Hĺbka max. 2,38 mm
		Životnosť disku	min. 80 TBW
18.	Kabel Typ 1.	Typ	Kábel s technológiou Thunderbolt 3		1
		Typ a počet konektorov	2x USB-C štandard, MALE
		Vlastnosti	Min. 20 Gb/s, PD 20 V/5 A
		Dĺžka	2 m
19.	Pamäť RAM DDR4 Typ.1	Určenie a typ	Pre notebooky, Vyhotovenie SO-DIMM Typ pamäte DDR4 Modul pamäte PC4-19200		4
		Kapacita	8GB
		Počet modulov v balení	1
		Vlastnosti	Frekvencia pamäte 2 400 MHz Časovanie CL17 Priepustnosť 19 200 MB/s, Napätie 1,2V
20.	Pamäť RAM DDR4 Typ.2	Určenie a typ	Pre počítač, Vyhotovenie DIMM Typ pamäte DDR4 Modul pamäte PC4-19200		3
		Kapacita	8GB
		Počet modulov v balení	1
		Vlastnosti	Frekvencia pamäte 2 400 MHz Časovanie CL17 Priepustnosť 19 200 MB/s, Napätie 1,2 V
21.	Set Klávesnica a Myš	Pripojenie	drôtová, USB		30
		Určenie a výbava	kancelárska,
		Usporiadanie	Slovenská, Klávesy Klasické (vysokoprofilové), Enter dvojriadkový úzky, Backspace Široký, Ľavý shift široký, Kurzorové šípky úzke
		Farba	čierna

21.	x	x	Cena spolu	x	190