## Zoznam_tovaru
				Príloha č.4

			Zákazka: / Počítačová technika a videokonferenčné riešenie pre MKSR

			Opis predmetu zákazky a Spôsob určenia ceny - cenník

P.č.	Položka	Minimálne technické špecifikácie, parametre, funkcionality		Požaduje sa uviesť skutočnú špecifikáciu ponúkaného predmetu zákazky - výrobcu, typové označenie a technické parametre, uviesť áno/nie, v prípade číselnej hodnoty uviesť jej skutočnosť, minimálne rovnaké alebo vyššie parametre a hodnoty	Počet ks	Cena v € bez DPH za 1 ks	Cena v € bez DPH spolu
1.	Stojan na TV Typ 1.	Určenie:	Voľne stojací, pojazdný		1
		Veľkosť televízora	37", 39", 40", 43", 49", 50", 55", 58", 60", 65", 70"
		Konštrukcia	fixná
		Max. Nosnosť	65 kg
		VESA prichytenie	600 × 600, 400 x 400
		Farba:	čierna, alebo čierna v kombinácií s hliníkom
2.	Sluchadlá Typ 1.	Vyhotovenie	Na uši, konštrukcia Uzatvorená, cez hlavu ,mikrofón		2
		Typ pripojenia	USB Type-A, Dĺžka prívodného kábla min. 1.2 m, Vedenie kábla Jednostranné (do jednej mušle), Odnímateľný kábel: nie
		Frekvencia slúchadiel	od 20 Hz Frekvencia do 20 000 Hz, alebo lepšia, Citlivosť min. 93 dB/mW, Impedancia 32 Ohm
		Konštrukcia mikrofónu	Sklápacia, Frekvencia od 100 Hz Frekvencia do 10 000 Hz. alebo lepšia
3.	Sluchadla Typ 2.	Vyhotovenie	Na uši, cez hlavu, Mikrofón: áno		3
		Typ pripojenia	3,5 mm Jack Dĺžka prívodného kábla 2 m, Vedenie kábla: Jednostranné (do jednej mušle), Odnímateľný kábel: nie
		Frekvencia slúchadiel	od 42 Hz Frekvencia do 17 000 Hz Citlivosť 95 dB/mW, Impedancia 32 Ohm
		Konštrukcia mikrofónu	Sklápacia, Frekvencia od 90 – 15 000 Hz, alebo lepšia
4.	PC Typ 1.	Procesor :	s výkonom min. 9000 bodov v benchmarku Passmark CPUbenchmark, min. 4 jadrá,		1
		Pamäť :	min. 8GB, min. DDR4 2400 MHz, rozšíriteľná na 32GB, min. 2 pamäťové sloty, 1 voľný
		Pevný disk :	min. 256GB SSD
		Optická mechanika:	DVD-RW integrovaná
		Grafický adaptér :	integrovaný, so zdieľanou pamäťou s výstupmi HDMI + DisplayPort, podpora zobrazovania na min. 2 monitoroch súčasne
		Zvukový adaptér :	integrovaný zvukový adaptér, integrované stereo reproduktory, integrovaný mikrofón, audio stereo vstup a výstup alebo kombinovaný port
		Sieťový adaptér :	integrovaný s rýchlosťami 10/100/1000 Mbps, RJ-45, WLAN minimálne verzia ac + BT minimálne verzia 4.2
		Vstupno-výstupné porty:	min. 6x USB 3.1, min.1x USB-C
		Obrazovka:	Min.23,8" LCD IPS s matným povrchom, rozlíšenie Full HD, integrovaná webkamera s možnosťou mechanckého zasunutia do rámu
		Operačný systém:	Predinštalovaný Microsoft Windows 10 Pro 64-bit alebo ekvivalentný s platnou licenciou. / Ekvivalentom sa rozumie 64-bit OEM operačný systém v slovenskej lokalizácii, lokálna aj centralizovaná správa skupín užívateľov, podpora práce s multimédiami, možnosť pravidelnej aktualizácie užívateľmi ako aj centralizovane. Podpora driverov Microsoft Windows, kvôli zabezpečeniu kompatibility infraštruktúry, stiahnuteľných zo stránky výrobcu, s plnohodnotnou integráciou do Microsoft Active Directory kompatibilný s kancelárskym aplikačným balíkom Microsoft Office
		Príslušenstvo:	Sada bezdrôtová externá klávesnica so slovenskými klávesmi a bezdrôtová optická myš
		Ovládače:	stiahnuteľné zdarma z domovskej stránky výrobcu zariadenia
		Rozmery	Šírka max. 550mm, Výška max. 480mm, Hĺbka max. 200 mm, Hmotnosť max. 8.9kg
		Vyhotovene:	All in One
		Záruka	Minimálne 3 roky
5.	PC Typ 2.	Procesor :	s výkonom min. 7500 bodov v benchmarku Passmark CPUbenchmark, min. 4 jadrá,		1
		Pamäť :	min. 8GB, min. DDR4 2400 MHz, rozšíriteľná na 32GB, min. 2 pamäťové sloty, 1 voľný
		Pevný disk :	min. 256GB SSD
		Optická mechanika:	nie
		Grafický adaptér :	integrovaný, so zdieľanou pamäťou s výstupmi HDMI + DisplayPort, podpora zobrazovania na min. 2 monitoroch súčasne
		Zvukový adaptér :	integrovaný zvukový adaptér, audio vstup a výstup alebo kombinovaný port
		Sieťový adaptér :	integrovaný s rýchlosťami 10/100/1000 Mbps, RJ-45, WLAN minimálne verzia ac + BT minimálne verzia 4.2
		Vstupno-výstupné porty:	min. 5X USB 3.1, min.1x USB-C
		Operačný systém:	Predinštalovaný Microsoft Windows 10 Pro 64-bit alebo ekvivalentný s platnou licenciou. / Ekvivalentom sa rozumie 64-bit OEM operačný systém v slovenskej lokalizácii, lokálna aj centralizovaná správa skupín užívateľov, podpora práce s multimédiami, možnosť pravidelnej aktualizácie užívateľmi ako aj centralizovane. Podpora driverov Microsoft Windows, kvôli zabezpečeniu kompatibility infraštruktúry, stiahnuteľných zo stránky výrobcu, s plnohodnotnou integráciou do Microsoft Active Directory kompatibilný s kancelárskym aplikačným balíkom Microsoft Office
		Príslušenstvo:	Sada externá klávesnica so slovenskými klávesmi a optická myš
		Ovládače:	stiahnuteľné zdarma z domovskej stránky výrobcu zariadenia
		Rozmery	Šírka max. 180 mm Výška max. 35mm Hĺbka max. 190 mm Hmotnosť max. 1.4kg
		Vyhotovene:	mini PC
		Záruka	Minimálne 3 roky
		Farba	Čierna
6.	Monitor Typ 1.	Uhlopriečka a rozlíšenie	Uhlopriečka 55" max (141 cm) Typ rozlíšenia 4K Ultra HD Rozlíšenie 3840 × 2160 px		1
		Obrazovka	Displej VA, Obnovovacia frekvencia 60 Hz, Odozva 8 ms, Jas 350 cd/m2, Farebná hĺbka 10 bit, Kontrast 4000:1, Pomer strán 16:9, Konštrukcia rovná
		Pripojenie	min. 1x DisplayPort 1.2, min. 1x HDMI 2.0, min. 1x VGA, min. 1x RJ-45 (LAN), slúchadlový výstup, USB 3.2 Gen 1 (USB 3.0)
		VESA prichytenie	400x400mm
		Farba	Čierna
		Spotreba	Typická spotreba 120 W, Stand-by spotreba (pohotovostná) 0,5 W, Maximálna spotreba 200 W
		Rozmery a hmotnosť	Šírka max.125cm, Výška max. 75cm, Hĺbka max. 7cm, Hmotnosť max. 21kg
		Záruka	Minimálne 3 roky
7.	Web Kamera Typ. 1	Rozlíšenie	Full HD 1920×1080 px		2
		Vlastnosti	Automatické ostrenie (autofocus), integrované duálne stereo mikrofóny, Redukcia okolitého ruchu, Sledovanie tváre, Vstavaný mikrofón, pripevnenie k monitoru, konektor USB-C
		Rozmery a hmotnosť	Šírka max. 7cm, Výška max. 6cm, Hĺbka max.5cm Hmotnosť max. 170g
		Podporované OS	Podporovaný operačný systém Microsoft Windows 10, Mac OS
8.	Videokonferenčný systém Typ. 1	Kamera:			1
		Rozmery:	max. 190 × 160 × 160 mm
		Rozlíšenie:	4K, 1 440p, 1 080p, 900p, 720p a SD pri 30 fps, 1 080p, 720p pri 30 fps a 60 fps
		Otáčanie:	min. ± 90°
		Naklápanie:	min. + 50°/-90°
		Zoom	Min. 15× HD zoom
		Zorné pole	Min. 90°
		Funkcie	autofocus, Systém na zaistenie súkromia sklopením alebo zakrytím objektívu kamery
		Stolný mikrofón:
		Rozmery:	max. 30 × 110 × 110 mm
		Dosah snímania zvuku:	min. 4,5 m priemer
		Frekvenčný rozsah:	spodný rozsah max. 90Hz ,horný rozsah min. 15 kHz
		Citlivosť:	min. > -26 dB +/- 1 dB pri 1 Pa
		Odporúčaný počet účastníkov:	min. 12
		Vlastnosti:	Min. 4 všesmerové mikrofóny tvoriace aspoň osem akustických lúčov, Reťazové zapojenie aspoň 7 stolových mikrofónov, Min 2,8 m pripojený kábel, Tlačidlo stlmenia s indikátorom LED, Systém potlačenia okolitého šumu, Systém detekcie hlasovej aktivity, Systém potlačenia ozveny, Bezpečnostný otvor Kensington, Indikátor LED stlmenia/zrušenia stlmenia zvuku, Štandardný závit statívu
		Reproduktor:
		Rozmery:	max. 110 × 460 × 90 mm
		Hlasitosť reproduktora:	min. 93 dB SPL pri 1 W, 100 dB SPL pri 7,5 W, vždy s +/- 2 dB na 1/2 metra
		Citlivosť:	min. 94 +/- 2 dB SPL na 1/2 metra
		Vlastnosti	Pripojenie pomocou kábla miniXLR na pripojenie obrazového rozbočovača ku konektoru signálu a napájania, Aktívna detekcia reproduktora: analýza zvuku zo stolových mikrofónov
		Stolový rozbočovač:
		Rozmery:	max. 50 × 180 × 150 mm
		Rozhrania:	12-kolíkový konektor pre stolný mikrofón, Prípojka HDMI typu A k obrazovému rozbočovaču (×2), USB typu C, USB typu A (vyhradené pre budúce funkcie), USB typu B (pripojenie k počítaču v rokovacej sále), RJ45 (vyhradené pre budúce funkcie), Vstup napájania

		Obrazový rozbočovač:
		Rozmery:	max. 50 × 220 × 190 mm
		Rozhrania:	Min. 2x HDMI typu A (pripojenie k obrazovke), Min. 1x USB C (pripojenie ku kamere), Min. 1x USB typu B (pripojenie k počítaču v rokovacej sále), Min. 1x RJ45 (pripojenie k stolnému rozbočovaču), Min. 2x MiniXLR, Napájanie pre min. 2 reproduktory, Vstup napájania
		Podporované operačné systémy:	Min. Windows 7, Windows 8.1 alebo Windows 10, Min. MacOS 10.10 alebo vyšší
9.	Notebook Typ. 1	Procesor :	s výkonom min. 6400 bodov v benchmarku Passmark CPUbenchmark, min. 4 jadrá		5
		Pamäť :	min. 8GB, min. LPDDR3 2133 MHz
		Pevný disk :	min. 256GB SSD NVMe PCIe
		Grafický adaptér :	integrovaný so zdieľanou pamäťou s výstupom USB-C, podpora zobrazovania na min. 2 monitoroch súčasne
		Zvukový adaptér :	integrovaný zvukový adaptér, integrované stereo reproduktory, integrovaný duálny mikrofón, audio stereo vstup a výstup alebo kombinovaný port
		Sieťový adaptér :	WLAN minimálne verzia ac + BT 5.0
		Vstupné zariadenia :	podsvietená klávesnica so slovenským popisom, čítačka odtlačkov prstov
		Vstupno-výstupné porty:	min. 3x USB-C s podporou grafického výstupu a dokovania s nabíjaním NB, HDMI, VGA, RJ-45, čítačka mikro SD
		Obrazovka:	Max.13,4" LCD LED s antireflexným povrchom, rozlíšenie Full HD, IPS, integrovaná webkamera
		Bezpečnosť:	TPM čip v.2.0, možnosť zabezpečiť prístup do BIOSu
		Batéria:	výdrž na jedno nabitie min. 11 hod v zapnutom stave, zdroj min. 45W
		Rozmery a váha	Šírka max. 310 mm Výška max. 12mm Hĺbka max. 200 mm Hmotnosť max. 1.4kg
		Operačný systém:	Predinštalovaný Microsoft Windows 10 Pro 64-bit alebo ekvivalentný s platnou licenciou. / Ekvivalentom sa rozumie 64-bit OEM operačný systém v slovenskej lokalizácii, lokálna aj centralizovaná správa skupín užívateľov, podpora práce s multimédiami, možnosť pravidelnej aktualizácie užívateľmi ako aj centralizovane. Podpora driverov Microsoft Windows, kvôli zabezpečeniu kompatibility infraštruktúry, stiahnuteľných zo stránky výrobcu, s plnohodnotnou integráciou do Microsoft Active Directory kompatibilný s kancelárskym aplikačným balíkom Microsoft Office
		Príslušenstvo:	napájací adaptér
		Ovládače:	stiahnuteľné zdarma z domovskej stránky výrobcu zariadenia
		Záruka	Minimálne 3 roky
10.	Notebook Typ. 2.	Procesor :	s výkonom min. 8100 bodov v benchmarku Passmark CPUbenchmark, min. 4 jadrá		5
		Pamäť :	min. 8GB, min. DDR4 2666 MHz, rozšíriteľná na 32GB, min. 2 pamäťové sloty, 1 voľný
		Pevný disk :	min. 512GB SSD NVMe PCIe
		Grafický adaptér :	integrovaný so zdieľanou pamäťou s výstupom USB-C a HDMI, externý vlastnou pamäťou s výkonom min. 7500 bodov v benchmarku Passmark videocardbenchmark
		Zvukový adaptér :	integrovaný zvukový adaptér, integrované stereo reproduktory, integrovaný duálny mikrofón, audio stereo vstup a výstup alebo kombinovaný port
		Sieťový adaptér :	WLAN minimálne verzia ac + BT 5.0
		Vstupné zariadenia :	podsvietená klávesnica so slovenským popisom, čítačka odtlačkov prstov
		Vstupno-výstupné porty:	min. 2x USB 3.1, min.1x USB-C , čítačka mikro SD
		Obrazovka:	Max.15,6" LCD LED s antireflexným povrchom, rozlíšenie Full HD, IPS, integrovaná webkamera
		Bezpečnosť:	TPM čip v.2.0, možnosť zabezpečiť prístup do BIOSu
		Batéria:	výdrž na jedno nabitie min. 8 hod v zapnutom stave, zdroj min. 130W
		Rozmery a váha	Šírka max. 360 mm Výška max. 17 mm Hĺbka max. 240 mm Hmotnosť max. 1.4kg
		Operačný systém:	Predinštalovaný Microsoft Windows 10 Pro 64-bit alebo ekvivalentný s platnou licenciou. / Ekvivalentom sa rozumie 64-bit OEM operačný systém v slovenskej lokalizácii, lokálna aj centralizovaná správa skupín užívateľov, podpora práce s multimédiami, možnosť pravidelnej aktualizácie užívateľmi ako aj centralizovane. Podpora driverov Microsoft Windows, kvôli zabezpečeniu kompatibility infraštruktúry, stiahnuteľných zo stránky výrobcu, s plnohodnotnou integráciou do Microsoft Active Directory kompatibilný s kancelárskym aplikačným balíkom Microsoft Office
		Príslušenstvo:	napájací adaptér
		Ovládače:	stiahnuteľné zdarma z domovskej stránky výrobcu zariadenia
		Záruka	Minimálne 3 roky
11.	Notebook Typ. 3.	Procesor :	s výkonom min. 6200 bodov v benchmarku Passmark CPUbenchmark, min. 4 jadrá		30
		Pamäť :	min. 8GB, min. DDR4 24000 MHz, rozšíriteľná na 32GB, min. 2 pamäťové sloty, 1 voľný
		Pevný disk :	min. 256GB SSD NVMe PCIe
		Grafický adaptér :	integrovaný so zdieľanou pamäťou s výstupom USB-C a HDMI,
		Zvukový adaptér :	integrovaný zvukový adaptér, integrované stereo reproduktory, integrovaný duálny mikrofón, audio stereo vstup a výstup alebo kombinovaný port
		Sieťový adaptér :	integrovaný s rýchlosťami 10/100/1000 Mbps, RJ-45, WLAN minimálne verzia ac + BT minimálne verzia 4.2
		Vstupné zariadenia :	podsvietená klávesnica so slovenským popisom, čítačka odtlačkov prstov
		Vstupno-výstupné porty:	min. 2x USB 3.1, min.1x USB-C , dokovací konektor
		Obrazovka:	Max.13,3" LCD LED s antireflexným povrchom, rozlíšenie Full HD, IPS, integrovaná webkamera
		Bezpečnosť:	TPM čip v.2.0, možnosť zabezpečiť prístup do BIOSu
		Batéria:	výdrž na jedno nabitie min. 8 hod v zapnutom stave, zdroj max. 65W
		Rozmery a váha	Šírka max. 310 mm Výška max. 18 mm Hĺbka max. 230 mm Hmotnosť max. 1.4kg
		Operačný systém:	Predinštalovaný Microsoft Windows 10 Pro 64-bit alebo ekvivalentný s platnou licenciou. / Ekvivalentom sa rozumie 64-bit OEM operačný systém v slovenskej lokalizácii, lokálna aj centralizovaná správa skupín užívateľov, podpora práce s multimédiami, možnosť pravidelnej aktualizácie užívateľmi ako aj centralizovane. Podpora driverov Microsoft Windows, kvôli zabezpečeniu kompatibility infraštruktúry, stiahnuteľných zo stránky výrobcu, s plnohodnotnou integráciou do Microsoft Active Directory kompatibilný s kancelárskym aplikačným balíkom Microsoft Office
		Príslušenstvo:	napájací adaptér
		Ovládače:	stiahnuteľné zdarma z domovskej stránky výrobcu zariadenia
		Záruka	Minimálne 3 roky
12.	Dock pre notebook Typ 1,	Funkcie	Podpora viacerých monitorov, Napájanie a dobíjanie notebooku, plná kompatibilita s položkou Notebook Typ. 3		30
		Konektory	Min. 1× VGA (D-Sub), min. 2× DisplayPort, min. 4× USB 3.0, min. 1× Audio výstup, min. 1× Audio vstup, min. 1× RJ-45, bezpečnostný zámok
		Napájací adaptér	Výkon napájacieho adaptéra min. 65 W
		Rozmery a hmotnosť	Šírka max. 37,5cm, Výška max. 11,5cm, Hĺbka max. 5cm, Hmotnosť max. 800g
13.	Dock pre notebook Typ. 2.	Funkcie	Podpora viacerých monitorov, Napájanie a dobíjanie notebooku, plná kompatibilita s položkou Notebook Typ. 1 a Notebook Typ. 2		10
		Konektory	Pripojenie k notebooku USB-C 3.2 Gen 2 (USB 3.1) Rozširujúce konektory min. 1x HDMI,min. 2x DisplayPort, min. 1x USB-A 3.2 Gen 1 (USB 3.0), min. 1x USB-C 3.2 Gen 2 (USB 3.1), min. 1x RJ-45, min. 1x 3,5 mm jack
		Napájací adaptér	Výkon napájacieho adaptéra min. 120 W
		Rozmery a hmotnosť	Šírka max. 21 cm, Výška max. 10 cm, Hĺbka max. 3 cm
		Farba	Čierna
14.	Monitor Typ 2.	Uhlopriečka a rozlíšenie	24“		20
		Obrazovka	Displej IPS, Obnovovacia frekvencia min. 60 Hz, Odozva max. 5 ms, Jas min. 250 cd/m2, Kontrast min. 1000:1, Povrch displeja matný, Konštrukcia rovná
		Pripojenie	Typ pripojenia min. 1x DisplayPort (DisplayPort 1.2), min 1x DVI, min. 1x HDMI 1.4, min 1x VGA, slúchadlový výstup, min. 1x vstup USB 3.2 Gen 1 (USB 3.0), min. 4x USB výstup
		Vlastnosti a funkcie	Adobe RGB min. 75 %, Reproduktory, Nastaviteľná výška, Pivot, Flicker-free, Filter modrého svetla, VESA prichytenie 100×100 mm
		Farba	Čierna
		Spotreba	Trieda energetickej účinnosti A, Max. Typická spotreba 17 W, Stand-by spotreba (pohotovostná) max 0.5W, Maximálna spotreba 20W
		Rozmery a hmotnosť	Šírka max. 55 cm, Výška max. 52 cm, Hĺbka max. 21 cm, Hmotnosť max. 5 kg
		Záruka	Predĺžená záruka na min.3 roky
15.	SSD Disk Typ 1.	Typ úložiska	SSD		20
		Formát	M.2
		Kapacita	Min. 250GB
		Vlastnosti	Rozhranie: interné M.2 (PCIe 3.0), Rýchlosť náhodného čítania 250 000 IOPS, Rýchlosť náhodného zápisu min. 500 000 IOPS, Rýchlosť čítania min. 3200 MB/s Rýchlosť zápisu 2 000 MB/s, Vyrovnávacia pamäť min. 512 MB, Funkcia TRIM
		Rozmery	Šírka 80 mm (8 cm) Výška 22 mm (2,2 cm) Hĺbka 2,38 mm (0,24 cm)
		Hmotnosť	Hmotnosť max. 8 g
		Spotreba	Typická spotreba max. 5.5 W, Stand-by spotreba (pohotovostná) max 0,05 W
		Farba	Čierna
		Veľkosť článku/bunky	MLC (Multi-Level Cell)
		Životnosť disku	min. 150 TBW
16.	SSD Disk Typ 2.	Typ úložiska	SSD		20
		Formát	2,5“
		Kapacita	Min. 240GB
		Vlastnosti	Rozhranie: interné SATA III Rýchlosť čítania min. 500 MB/s, Rýchlosť zápisu min. 450 MB/s, Funkcia TRIM
		Rozmery	Šírka max. 80 mm, Výška max. 22 mm, Hĺbka max. 2,38 mm
		Hmotnosť	max. 8 g
		Spotreba	Typická spotreba max. 5.5 W, Stand-by spotreba (pohotovostná) max 0,05 W
		Farba	Čierna
		Veľkosť článku/bunky	TLC (Triple-Level Cell)
		Životnosť disku	min. 80 TBW
17.	Kabel Typ 1.	Typ	Kábel s technológiou Thunderbolt 3		1
		Typ a počet konektorov	2x USB-C štandard, MALE
		Vlastnosti	Min. 20 Gb/s, PD 20 V/5 A, plná podpora Apple Dock staníc
		Dĺžka	2 m
		Farba	čierna
18.	Pamäť RAM DDR4 Typ.1	Určenie a typ	Pre notebooky, Vyhotovenie SO-DIMM Typ pamäte DDR4 Modul pamäte PC4-19200		4
		Kapacita	8GB
		Počet modulov v balení	1
		Vlastnosti	Frekvencia pamäte 2 400 MHz Časovanie CL17 Časovanie 17-17-17 Priepustnosť 19 200 MB/s, Napätie 1,2V
19.	Pamäť RAM DDR4 Typ.2	Určenie a typ	Pre počítač, Vyhotovenie DIMM Typ pamäte DDR4 Modul pamäte PC4-19200		3
		Kapacita	8GB
		Počet modulov v balení	1
		Vlastnosti	Frekvencia pamäte 2 400 MHz Časovanie CL17 Časovanie 17-17-17 Priepustnosť 19 200 MB/s, Napätie 1,2 V
20.	Set Klávesnica a Myš	Pripojenie	drôtová, USB		30
		Určenie a výbava	kancelárska,
		Usporiadanie	Slovenská, Klávesy Klasické (vysokoprofilové), Enter dvojriadkový úzky, Backspace Široký, Ľavý shift široký, Kurzorové šípky úzke
		Farba	čierna
21.	x	x	Cena spolu	x	190